## dsp-amplifier-x4_BOM_v0.1
ID | Bezeichner | GehÃ¤use | StÃ¼ckzahl | Bezeichnung | Anbieter und Referenz
6 | J3 | PinSocket_2x20_P2.54mm_Vertical | 1 | Raspberry_Pi_2_3 | ‎S7123-ND‎
7 | P1 | wuerth_691216410002 | 1 | Conn_WallPlug | ‎732-10975-ND‎
8 | J7,J6,J5,J4 | wuerth_691216410002 | 4 | Screw_Terminal_01x02 | ‎732-10975-ND‎
9 | PS1 | Converter_ACDC_MeanWell_IRM-60-xx_THT | 1 | IRM-60-24
10 | R14,R44,R42,R41,R40,R39,R26,R25,R23,R24,R22,R20,R12,R11,R10,R9,R8,R7,R6,R5 | R_0603_1608Metric_Pad0.98x0.95mm_HandSolder | 20 | 33 | ‎RMCF0603FT33R0CT-ND‎
11 | U10 | SOIC-8_5.275x5.275mm_P1.27mm | 1 | 25LCxxx | 579-25LC1024-I/SM
12 | U6,U7 | HTSSOP-32-1EP_6.1x11mm_P0.65mm_EP5.2x11mm_Mask4.11x4.36mm_ThermalVias | 2 | TAS5760MDCAR | 595-TAS5760MDAP
13 | C89,C88,C50,C49,C48,C45,C44,C43,C64,C63,C62 | C_0805_2012Metric_Pad1.18x1.45mm_HandSolder | 11 | 1u | ‎1276-6471-1-ND‎
14 | C87,C86,C82,C52,C51,C46,C66,C65,C33,C32,C29,C28,C24,C23,C19,C18,C17,C13,C12,C9,C8,C7 | C_0603_1608Metric_Pad1.08x0.95mm_HandSolder | 22 | 100n | ‎1276-CL10B104KB8NNNLCT-ND‎
15 | C85,C84,C83,C42,C41,C40,C39,C38,C37,C36,C35,C34,C31,C30,C27,C26,C25,C22,C1 | C_1206_3216Metric_Pad1.33x1.80mm_HandSolder | 19 | 10u | 1276-6767-1-ND‎
16 | C81,C47,C80,C79,C21,C20,C16,C15,C14,C11,C10,C5,C4,C3 | C_0603_1608Metric_Pad1.08x0.95mm_HandSolder | 14 | 10n | ‎1276-1923-1-ND‎
17 | Q1 | TO-252-3_TabPin2 | 1 | STD2805 | ‎497-7465-1-ND‎
18 | R45 | R_0603_1608Metric_Pad0.98x0.95mm_HandSolder | 1 | 75 | ‎RMCF0603FT75R0CT-ND‎
19 | C70,C56,C57,C55,C54,C71,C69,C68 | C_0603_1608Metric_Pad1.08x0.95mm_HandSolder | 8 | 220n | ‎1276-6600-1-ND‎
20 | X1 | Oscillator_SMD_Abracon_ASV-4Pin_7.0x5.1mm | 1 | ASV-24.576MHz-EJ-T | 815-ASV-24.576-EJ-T
21 | U5 | TSSOP-16_4.4x5mm_P0.65mm | 1 | SI53365 | 634-SI53365-B-GTR
22 | L6,L5,L4,L3,L10,L9,L8,L7,L2,L1 | L_Abracon_ASPI-0630LR | 10 | 10u | 815-ASPI0630LR100T15
23 | C61,C60,C59,C58,C75,C74,C73,C72 | C_0603_1608Metric_Pad1.08x0.95mm_HandSolder | 8 | 680n | ‎445-12508-1-ND‎
24 | C53,C67 | CP_Radial_D16.0mm_P7.50mm | 2 | 470u | 647-UPM1V471MHD6AA
25 | J9,J10 | cui_rcj_02x | 2 | Conn_Coaxial | 490-RCJ-021
26 | Y1 | Crystal_SMD_SeikoEpson_FA238-4Pin_3.2x2.5mm | 1 | 12 MHz | 732-FA-238V12MA-C5
27 | U9 | TQFP-32_7x7mm_P0.8mm | 1 | PCM2707 | 595-PCM2707CPJTR
28 | U8 | SOT-23-6 | 1 | USBLC6-2SC6 | 511-USBLC6-2SC6
29 | U4 | SOT-223-3_TabPin2 | 1 | AMS1117-3.3 | 595-REG1117-3.3/2K5
30 | U3,U2 | SOT-23-6 | 2 | TPS54308 | 595-TPS54308DDCR
31 | U1 | LFCSP-72-1EP_10x10mm_P0.5mm_EP5.3x5.3mm | 1 | ADAU1451/2 | 584-ADAU1452KCPZ
32 | T1 | SOIC-6 | 1 | DA100J | 580-DA101JC-R
33 | RV2,RV1 | Potentiometer_Vishay_248GJ-249GJ_Single_Vertical | 2 | R_POT | 858-P160KNP0FC15B10K
34 | R47 | R_0603_1608Metric_Pad0.98x0.95mm_HandSolder | 1 | 107 | ‎311-107HRCT-ND‎
35 | R46 | R_0603_1608Metric_Pad0.98x0.95mm_HandSolder | 1 | 243 | ‎311-243HRCT-ND‎
36 | R38,R36 | R_0603_1608Metric_Pad0.98x0.95mm_HandSolder | 2 | 13.5k | ‎RMCF0603FT13K3CT-ND‎
37 | R37,R35,R34,R32 | R_0603_1608Metric_Pad0.98x0.95mm_HandSolder | 4 | 100k | ‎311-100KHRCT-ND‎
38 | R33,R31 | R_0603_1608Metric_Pad0.98x0.95mm_HandSolder | 2 | 511k | ‎311-511KHRCT-ND‎
39 | R30,R27,R4,R3,R2,R1 | R_0603_1608Metric_Pad0.98x0.95mm_HandSolder | 6 | 4.3k | ‎RMCF0603FT4K30CT-ND‎
40 | R29,R28 | R_0603_1608Metric_Pad0.98x0.95mm_HandSolder | 2 | DNP
41 | R13 | R_0603_1608Metric_Pad0.98x0.95mm_HandSolder | 1 | 0.47 | ‎73L2R47JCT-ND‎
42 | J8 | USB_B_TE_5787834_Vertical | 1 | USB_B | 571-5787834-1
43 | J2 | PinHeader_2x08_P2.54mm_Vertical | 1 | EXT | ‎S9171-ND‎
44 | J1 | PinHeader_2x05_P2.54mm_Vertical | 1 | USBi | ‎S9169-ND‎
45 | FB1 | L_0603_1608Metric_Pad1.05x0.95mm_HandSolder | 1 | 600/100M | ‎445-172898-1-ND‎
46 | C77,C76 | C_0603_1608Metric_Pad1.08x0.95mm_HandSolder | 2 | 33p | ‎1276-2208-1-ND‎
47 | C6 | C_0603_1608Metric_Pad1.08x0.95mm_HandSolder | 1 | 5.6n | ‎1276-2091-1-ND‎
48 | C2 | C_0603_1608Metric_Pad1.08x0.95mm_HandSolder | 1 | 150p | ‎1276-2200-1-ND‎